## PC형 DAQ
S-Series DAQ선정 가이드
S시리즈 DAQ디바이스는 채널 당 ADC를 할당함으로써, 채널 간 Delay를 제거하여 데이터 수집 디바이스의 최상위 성능을 구현합니다.
Spec. | Model | Bus | AI | Resolution (bit) | Sampling Rate(S/s) | Analog Outputs | Output Rate (S/s) | DIO ( DI/DO )
Basic | NI 6143 | PCI, PXI | 8 | 16 | 250 K / ch | 0 | - | 8
| NI 6154 | PCI | 4 |  |  | 4 | 250 K | 6 / 4
Mid-speed | NI 6122 | PCI, PXI | 4 | 16 | 500 K / ch | 0 | - | 8
| NI 6123 |  | 8
High-Speed | NI 6120 | PCI, PXI | 4 | 16 | 1 M / ch | 2 | 4 M | 8
| NI 6110 | PCI | 4 | 12 | 5 M / ch
| NI 6111 |  | 2
| NI 6115 | PCI, PXI | 4 |  | 10 M / ch
Express 전용 | NI 6356 | PCIe,PXIe,USB | 8 | 16 | 1.25 M / ch | 2 | 3.33 M | 24
| NI 6358 | PCIe,PXIe | 16 |  |  | 4 | 2.8 M
| NI 6366 | PCIe,PXIe,USB | 8 |  | 2M / ch | 2 | 3.33 M
| NI 6368 | PCIe,PXIe | 16 |  | 2M / ch | 4 |  | 48
| NI 6376 |  | 8 |  | 3.57 M / ch | 2 |  | 24
X-Series DAQ(다기능 데이터 수집)선정 가이드
PCI Express 타입의 DAQ로 기존의 M 시리즈보다 더 향상된 Spec의 제품을 더 경쟁력있는 공급가 금액으로 제공됩니다.
Spec. | Model | Bus | Analog Inputs | Resolution (bits) | Sampling Rate(S/s) | Analog Outputs | Output Rate (S/s) | DIO | DIO Features
Basic | NI 6320 | PCIe | 16 | 16 | 250 K | - | - | 24 | 1 MHz
| NI 6321 |  |  |  |  | 2 | 900 K
| NI 6323 |  | 32 |  |  | 4 |  | 48
Mid-speed | NI 6341 | PCIe,PXIe,USB | 16 | 16 | 500 K | 2 | 900 K | 24 | 1 MHz
| NI 6243 | PCIe, USB | 32 |  |  | 4 |  | 48
High-Speed | NI 6351 | PCIe, USB | 16 | 16 | 1.25 M | 2 | 2.86 M | 24 | 10 MHz
| NI 6353 |  | 32 |  |  | 4 |  | 48
| NI 6361 | PCIe,PXIe,USB | 16 |  | 2M | 2 |  | 24
| NI 6363 |  | 32 |  |  | 4 |  | 48
M-Series DAQ(다기능 데이터 수집)선정 가이드 항상 업계 1위의 제품으로 높은 안정성과 신뢰도 NI사의 기본적인 DAQ 시리즈 입니다.
Spec. | Model | Bus | Analog Inputs | Resolution (bits) | Sampling Rate(S/s) | Analog Outputs | Output Rate (S/s) | DIO ( DI/DO ) | DIO Features
Basic | NI 6000 | USB | 8 | 12 | 10 k | - | - | 4
| NI 6001 |  |  | 14 | 20 k | 2 | 5 k | 13
| NI 6002 |  |  | 16 | 50 k
| NI 6003 |  |  |  | 100 k
| NI 6220 | PCI, PXI | 16 ( ±20 mA ) |  | 250k | - | - | 24 | 5 V TTL, 1 MHz
| NI 6221 (37-Pin) | PCI | 16 |  | 250k | 2 | 833k | 10
| NI 6221 | PCI, PXI, USB |  |  | 250k |  |  | 24
| NI 6229 | PCI, PXI, USB | 32 |  | 250k | 4 |  | 48
| NI 6225 |  | 80 |  |  | 2 |  | 24
| NI 6224 | PCI, PXI | 32 |  |  | - | - | 48
USB (Bus power) | NI 6218 | USB | 32 | 16 | 250k | 2 | 250k | 8 / 8 | 5V TTL, static
| NI 6215 |  | 16 |  |  |  |  | 4 / 4
NI 6211
| NI 6210 |  |  |  |  | - | -
| NI 6212 |  |  |  | 400k | 2 | 250k | 24
| NI 6216 | [6 empty] | 32
High-Speed | NI 6259 | PCI, PCIe, PXI, PXIe, USB | 32 | 16 | 1.25 M | 4 | 2.8 M | 48 | 5 V TTL, 10 MHz
| NI 6255 | PCI, PXI, USB | 80 |  |  | 2 |  | 24
| NI 6254 |  | 32 |  |  | 0 | - | 48
| NI 6251 | PCI, PCIe, PXI, PXIe, USB | 16 |  |  | 2 | 2.8 M | 24
| NI 6250 | PCI, PXI |  |  |  | 0 | -
High-Accuracy | NI 6289 | PCI, PXI, USB | 32 | 18 | 625 k | 4 | 2.8 M | 48 | 5 V TTL, 10 MHz
| NI 6284 | PCI, PXI |  |  |  | 0 | -
| NI 6281 | PCI, PXI, USB | 16 |  |  | 2 | 2.8 M | 24
| NI 6280 | PCI, PXI |  |  |  | 0 | -
Isolated (Bank) | NI 6239 | PCI, PXI | 8 Iso ( ±20 mA ) | 16 | 250k | 2 Iso ( 0 - 20 mA ) | 500k | 6 / 4 | 24V,sinking
| NI 6238 | [7 empty] | 24 V, sourcing
| NI 6236 |  | 4 Iso ( ±20 mA ) |  |  | 4 |  |  | 5 V TTL, static
| NI 6233 |  | 16 |  |  | 2 |  |  | 24V,sinking
| NI 6232 | [7 empty] | 24 V, sourcing
| NI 6230 |  | 8 |  |  | 4 |  |  | 5 V TTL, static
Analog Output DAQ
Spec. | Model | Bus | Analog Outputs | Resolution (bits) |  | Sampling Rate(S/s) |  | DIO ( DI/DO ) | DIO Features
Basic | NI 6704 | PCI, PXI | 16 ( ±10 V, ±20 mA ) | 16 |  | - |  | 8 | 5 V TTL, static
Digital Input / Output DAQ
Spec. | Model | Bus | DIO ( DI / DO ) | Current Direction ( Output ) |  | DIO Features
Basic | NI 6503 | PCI | 24 |  |  | 5 V TTL
| NI 6509 | PCI, PCIe | 96 |  |  | 5 V TTL |  |  | Sinking, Sourcing
| NI 6510 | PCI | ( 32 / - ) | Sinking, Sourcing / - |  | ± 30 V
| NI 6511 |  | ( 64 / - ) | Sinking, Sourcing / - |  | ± 30 V
| NI 6512 |  | ( - / 64 ) | Soucing |  | 0 ~ 30 V
| NI 6513 |  |  | Sinking
| NI 6514 |  | ( 32 / 32 ) | Sinking, Sourcing / Soucing |  | ± 30 V
| NI 6515 |  | ( 32 / 32 ) | Sinking, Sourcing / Sinking
| NI 6516 |  | ( - / 32 ) | - / Sourcing |  | 0 ~ 30 V
| NI 6517 |  | ( - / 32 ) | - / Sinking
| NI 6518 |  | ( 16 / 16 ) | Sinking, Sourcing / Soucing |  | ± 30 V
| NI 6519 |  |  | Sinking, Sourcing / Sinking
| NI 6520 |  | ( 8 / 8 ) |  |  | ± 30 V / 0 ~ 60 V
| NI 6521 | PCI, PXI |  |  |  | ± 30 V / 0 ~ 150 V
| NI 6528 | PCI | ( 24 / 24 ) | Sinking, Sourcing |  | ± 60 V
| NI 6529 |  | ( 48 / - ) | - |  | ± 60 V |  |  |  |  | http://www.ni.com/ko-kr/shop/select/digital-io-device
| NI 6535(B) | PCIe, PXIe | 32 | 10 MHz PWM 제어 |  | 5 V TTL
| NI 6536(B) |  |  | 25 MHz PWM 제어 | [6 empty] | http://www.ni.com/ko-kr/shop/select/digital-reconfigurable-io-device
| NI 6537(B) |  |  | 25 MHz ( PXI ), 50 MHz ( PCI ) PWM 제어
| NI 6501 | USB | 24 | Sinking |  | 5 V TTL
| NI 6509 |  | 96 | Sinking, Sourcing
| NI 6525 |  | ( 8 / 8 ) |  |  | 0 ~ 60 V
Spec. | Model | Bus | DIO ( DI / DO ) | Current Direction ( IN / OUT ) |  | DIO Features |  | FPGA |  | 외부 클럭 CH | 최대 클럭 속도 ( MHz ) | 다이나믹 RAM ( MB )
FPGA DIO | NI 7811 | PCI | 160 | - / Sinking, Sourcing |  | 3.3 V, 5 V |  | Virtex-II 1M |  | 0 | 40 | 0
| NI 7813 | [6 empty] | Virtex-II 3M
| NI 7820 | PCIe | 128 | Sourcing / Sinking, Sourcing |  | 1.2 V, 1.5 V, 1.8 V, 2.5 V, 3.3 V |  | Kintex-7 160T |  | 4 | 80 | 0
| NI 7821 | [10 empty] | 512
| NI 7822 | [6 empty] | Kintex-7 325T
Counter / Timer
Spec. | Model | Bus | DIO ( DI/DO ) | Counter | Resolution ( bits ) | DIO Features
Basic | NI 6601 | PCI | 32 | 4 | 32 | 5 V TTL, Static
| NI 6602 | PCI |  | 8 |  | 5 V TTL, Static
| NI 6624 | PCI | 0 |  |  | 48 V
| NI 6612 | PCIe | 40 |  |  | 5 V TTL, Static

## CDAQ 섀시 컨트롤러
cDAQ Chassis
Spec | Model | Slots | Connectivity | Operating Temp
cDAQ Chassis | cDAQ 9171 | 1 | USB 2.0 | -20 °C - 55 °C
| cDAQ 9174 | 4
| cDAQ 9178 | 8
| cDAQ 9179 | 14 | USB 3.0
| cDAQ 9181 | 1 | ENET | -20 °C - 55 °C
| cDAQ 9185 | 4
| cDAQ 9189 | 8
| cDAQ 9191 | 1 | Wi-Fi or ENET | -20 °C - 55 °C
확장형 Chassis
-> 단종 예정 ( 동기화를 사용해서 사용하도록 추천 )

## CRIO controller
Spec. | Model | SLOT | Core | FPGA | Bus | HDD | RAM | TEMP | SYNC
FPGA, DAQmx | cRIO 9040 | 4 | 1.30 GHz Dual-Core Intel Atom | Kintex-7 70T | 2 USB, 2 GigE, RS232, RS485 | 4 GB | 2 GB | -20 ºC ~ 55ºC | o
| cRIO 9041 | [6 empty] | -40 ºC ~ 70ºC
| cRIO 9042 |  | 1.60 GHz Quad-Core Intel Atom |  |  |  | 4 GB
| cRIO 9043 |  | 1.30 GHz Dual-Core Intel Atom | Kintex-7 160T |  | 8 GB | 2 GB
| cRIO 9045 | 8 |  | Kintex-7 70T |  | 4 GB |  | -20 ºC ~ 55ºC
| cRIO 9047 |  | 1.60 GHz Quad-Core Intel Atom |  |  |  |  | -40 ºC ~ 70ºC
| cRIO 9048 |  | 1.30 GHz Dual-Core Intel Atom | Kintex-7 160T |  | 8 GB
| cRIO 9049 |  | 1.60 GHz Quad-Core Intel Atom | Kintex-7 325T |  | 16 GB | 4 GB | -20 ºC ~ 55ºC
FPGA | cRIO 9030 | 4 | 1.33 GHz Dual-Core Intel Atom | Kintex-7 70T | 2 USB, 2 GigE, RS232, RS485/422 | 4 GB | 1 GB | -20 ºC ~ 55ºC | x
| cRIO 9031 | [6 empty] | -40 ºC ~ 70ºC
| cRIO 9032 |  |  | Kintex-7 160T | 2 USB, 2 GigE, RS232, RS485/422, WIFI | 8 GB | 2 GB | -20 ºC ~ 55ºC
| cRIO 9033 |  |  |  | 2 USB, 2 GigE, RS232, RS485/422 |  |  | -40 ºC ~ 70ºC
| cRIO 9034 |  | 1.91 GHz Quad-Core Intel Atom | Kintex-7 325T |  | 16 GB |  | -20 ºC ~ 55ºC
| cRIO 9035 | 8 | 1.33 GHz Dual-Core Intel Atom | Kintex-7 70T |  | 4 GB | 1 GB |  | o
| cRIO 9036 | [6 empty] | -40 ºC ~ 70ºC | x
| cRIO 9037 |  |  | Kintex-7 160T | 2 USB, 2 GigE, RS232, RS485/422, WIFI | 8 GB | 2 GB | -20 ºC ~ 55ºC
| cRIO 9038 |  |  |  | 2 USB, 2 GigE, RS232, RS485/422 |  |  | -40 ºC ~ 70ºC
| cRIO 9039 |  | 1.91 GHz Quad-Core Intel Atom | Kintex-7 325T |  | 16 GB |  | -20 ºC ~ 55ºC | o/x
| cRIO 9063 | 4 | 667 MHz Dual-Core ARM Cortex-A9 | Zynq-7000 (Z-7020) | 1 USB, 1 GigE | 512 MB | 256 MB |  | x
| cRIO 9064 |  |  |  |  | 1 GB | 512 MB
| cRIO 9065 | [6 empty] | -40 ºC ~ 70ºC
| cRIO 9066 | 8 |  |  |  | 512 MB | 256 MB | -20 ºC ~ 55ºC
| cRIO 9067 |  |  |  |  | 1 GB | 512 MB
| cRIO 9068 |  |  |  | 1 GigE, RS232, RS485/422 |  |  | -40 ºC ~ 70ºC

## CRIO,DAQ호환 모듈
Compact DAQ : 모듈
Analog | Modules | Range | Channel |  | Sampling Rate | Resolution | 채널간 Isolation | 동시 샘플링 | 플랫폼
|  |  | SE | DI | ( / Sec )
전압 입력 | NI 9238 | ±500 mV |  | 4 | 50K /ch | 24 bit | O | O | cDAQ / cRIO
| NI 9205 | ±200 mV, ±1 V, ±5, ±10 V | 32 | 16 | 250K | 16 bit
| NI 9206 | [8 empty] | 차이점
| NI 9201 | ±10 V | 8 |  | 500K | 12 bit
| NI 9215 |  |  | 4 | 100K /ch | 16 bit |  | O
| NI 9220 |  |  | 16
| NI 9222 |  |  | 4 | 500K /ch |  | O
| NI 9223 |  |  | 4 | 1 M /ch
| NI 9209 |  | 32 | 16 | 500 | 24 bit
| NI 9224 |  |  | 8 | 1K /ch |  | O
| NI 9202 |  |  | 16 | 10K /ch
| NI 9239 |  |  | 4 | 50K /ch |  | O
| NI 9221 | ±60 V | 8 |  | 800K /ch | 12 bit
| NI 9228 |  |  | 8 | 1K /ch | 24 bit | O | O
| NI 9229 |  |  | 4 | 50K /ch
| NI 9251 | 0 ~ 3 Vrms |  | 2 | 102.4K /ch | 24 bit
| NI 9242 | 0 ~ 400 Vrms | 3 |  | 50K /ch | 24 bit |  | O
| NI 9225 | 0 ~ 300Vrms |  | 3 |  |  | O
| NI 9244 | 0 ~ 800 Vrms | 3
전류 입력 | NI 9203 | ±20 mA | 8 |  | 200K | 16 bit |  |  | cDAQ / cRIO
| NI 9208 |  |  | 2 | 500 | 24 bit
| NI 9227 | 5 A rms, ±14 Apk |  | 4 | 50K /ch | 24 bit | O | O | cDAQ / cRIO
| NI 9246 | 20 A rms, ±30 Apk |  | 3
| NI 9247 | 50 A rms, ±147 Apk |  | 3
온도 | NI 9210 | Thermocouple |  | 4 | 14 | 24 bit |  |  | cDAQ / cRIO
| NI 9211 |  |  | 4 | 14 |  |  |  |  | 차이점
| NI 9212 |  |  | 8 | 95 /ch |  | O | O
| NI 9213 |  |  | 16 | 75
| NI 9214 |  |  | 16 | 68 |  |  |  |  | 13 14 차이점
| NI 9216 | PT100 RTD |  | 8 | 400 | 24 bit
| NI 9217 |  |  | 4
| NI 9226 | PT1000 RTD |  | 8
저항 | NI 9216 | 0 Ω ~ 400 Ω |  | 8 | 400 | 24 bit |  |  | cDAQ / cRIO
| NI 9217 |  |  | 4
| NI 9226 | 0 Ω ~ 4000 Ω |  | 8
Strain & Bridge | NI 9235 | Quarter-Bridge 120 Ω, ±29.4 mV/V |  | 8 | 10K /ch | - |  | O | cDAQ / cRIO
| NI 9236 | Quarter-Bridge 350 Ω, ±29.4 mV/V
| NI 9237 | Quarter-Bridge - 120 Ω & 350 Ω Half, Full-Bridge - ±25 mV/V Excitation - 2.5, 3.3, 5, 10 V |  | 4 | 50K /ch |  |  | O
Microphone & Accelerometer | NI 9230 | ±30 V. Exciation - 4 mA |  | 3 | 12.8K /ch | 24 bit |  | O | cDAQ / cRIO
| NI 9232 |  |  | 3 | 102.4K /ch
| NI 9234 | ±5 V. Exciation - 2 mA |  | 4 | 51.2K /ch
출력 ( 전압, 전류 ) | NI 9260 | DSA Output - ±4.25 V |  | 2 | 51.2K /ch | 24 bit |  | O | cDAQ / cRIO
| NI 9262 | Voltage Output - ±10V |  | 6 | 1M /ch | 16 bit
| NI 9263 |  |  | 4 | 100K /ch
| NI 9264 |  |  | 16 | 25K /ch
| NI 9269 | Voltage Output - ±10V, ±40V |  | 4 | 100K /ch | 16 bit | O
| NI 9265 | Current Output - 0-20mA |  | 4 | 100K /ch | 16 bit |  | O
다목적 범용 | NI 9207 | 8 Voltage (±10 V) 8 Current (±21.5 mA) | 16 |  | 500 | 24 bit |  |  | cDAQ / cRIO
| NI 9218 | ±65 mV, ±16 V, ±60 V, ±20 mA |  | 2 | 51.2 /ch |  | O | O
Bridge ( Full, Half, Quarter )
Accelerometer ( IEPE )
| NI 9219 | 전압: ±60 V, ±15 V, ±4 V, ±1 V, ±125 mV |  | 4 | 100 /ch |  | O | O
전류: ±25 mA
저항: 0 ~ 10 kΩ
Bridge ( Full, Half, Quarter )
Thermocouple & RTD & Bridge
Digital | Modules | Range | Channel ( DI / DO ) |  | Current Direction ( IN / OUT ) | Sampling( baud ) Rate ( IN / OUT ) |  | Update Frequency | 플랫폼
DIO | NI 9375 | 12V, 24 V | 16 / 16 |  | singking / sorcing | 7µs / 500µs |  |  | cDAQ / cRIO
| NI 9401 | 5 V | 8 |  | sinking, sorcing | 100 ns |  | 10 MHz
| NI 9402 | 3.3 V | 4 |  |  | 55 ns |  | 20 MHz
| NI 9403 | 5 V | 32 |  |  | 7 µs |  | 140 kHz
DI | NI 9411 | 5V ~ 24 V, RS422 | 6 (DE) |  | singking | 500 ns |  | 2 MHz | cDAQ / cRIO
| NI 9421 | 12 V, 24 V | 8 |  | singking | 100 µs
| NI 9422 | 12 V, 24 V | 8 |  | sinking, sorcing | 250 µs |  | 4 kHz
| NI 9423 | 12V, 24 V | 8 |  | singking | 1 µs |  | 1 MHz
| NI 9425 | 12V, 24 V | 32 |  | singking | 7 µs |  | 140 kHz
| NI 9426 | 24 V | 32 |  | sourcing | 7 µs |  | 140 kHz
| NI 9435 | 5 V ~ 96 V 120 ~ 240 VDC 120 ~ 240 VAC | 4 |  | sinking, sorcing | 3 ms |  | 333 Hz
| NI 9437 | 24 ~ 96 V 120 ~ 240 VDC | 8 |  | sinking | 1 µs |  | 1 MHz
DO | NI 9472 | 12 V, 24 V | 8 |  | sourcing | 100 µs |  | 10 kHz | cDAQ / cRIO
| NI 9474 | 12 V, 24 V | 8 |  | sourcing | 1 µs |  | 1 MHz
| NI 9475 | 12 V, 24 V, 48 V | 8 |  | sourcing | 1 µs |  | 1 MHz
| NI 9476 | 12 V, 24 V | 32 |  | sourcing | 500 µs |  | 2 kHz
| NI 9477 | 12 V, 24 V, 48 V | 32 |  | sinking | 8 µs |  | 125 kHz
| NI 9478 | 12 V, 24 V, 48 V | 16 |  | sinking | 50 µs |  | 20 kHz
Relay | NI 9482 | 30 VDC (1.5 A), 60 VDC (1 A), 250 VAC (1.5) | 4 |  | - | 10ms |  | - | cDAQ / cRIO
| NI 9485 | 60 VDC/30 Vrms, 750 mA SSR | 8 |  | - | 9ms |  |  |  | 9484 체크
RS-232 | NI 9870 | +8 ~ +28 VDC ( Vsup ) | 4 |  | - | 921.6 kb/s |  | - | cRIO
RS-232, RS-485 | NI 9871 | +8 ~ +28 VDC ( Vsup ) | 4 |  | - | 3.6864 Mbps
CAN / LIN | NI 9860 | SW selectable CAN (XNET) | 2 |  | - | 1 Mb/s |  | - | cDAQ / cRIO
CAN | NI 9861 | Low-Speed CAN (XNET) | 1 |  |  | 125 kb/s
| NI 9862 | High-Speed CAN (XNET) | 1 |  |  | 1 Mb/s
LIN | NI 9866 |  | 1 |  |  | 20 kb/s
CANopen | NI 9881 |  | 1 |  |  | 1 Mb/s |  |  | cRIO
PROFIBUS | NI 9883 | 슬레이브 | 1 |  |  | 12 Mb/s
| NI 9893 | 마스터 / 슬레이브 | 1
ETC | NI 9469 | Chassis 동기 모듈 | 3 |  | - | - |  | - | cDAQ / cRIO
| NI 9467 | GPS 시간 동기화 모듈 | 1
| NI 9344 | User 4ch Switch in / 4ch LED | 4
| NI 9361 | Counter Input 5 V( DI ) / 24 V( SE ) | 8 |  |  | 1 µs |  | 1 MHz
Compact RIO : 모듈
Spec. | Modules | Motor DC power supply (Vsup) | 엔코더 입력 개수 |  | pwm frequency | 축 타입 |  | 재구성 가능 | 플랫폼
( Hz )
Motion | NI 9502 | +9 ~ +30 VDC | - |  | 20 k | 브러시리스 서보 |  | X | cRIO
| NI 9503 |  |  |  |  | 스태퍼 |  | O
| NI 9505 |  |  |  | 20 k ( 40 k max ) | 브러시드 서보 |  | X
| NI 9512 | +19 ~ +30 VDC | 1 |  | 20 k | 스태퍼
| NI 9514 |  |  |  |  | 브러시드, 브러시리스 서보
| NI 9516 |  | 2 |  |  | 브러시드, 브러시리스 서보
Spec. | Model | Range | Analog Inputs ( SE ) |  | Sampling Rate(S/s) | Resolution (bits) |  | Analog Outputs | Output Rate (S/s) | DIO ( DI/DO ) | 플랫폼
다기능 I/O | NI 9381 | 0 ~ 5 v ( AI / AO ), 5v ( DIO ) | 8 |  | 20 k | 12 |  | 8 | 20 k | 4 | cRIO

## PXI 섀시
PXI : 섀시
Spec. | Model | Slots | PXIe Slots | Hybrid Slots | PXI Slots | System Timming Slot | Max BandWidth | External Clocking
PXIe | PXIe 1062Q | 8 | 1 | 2 | 4 | O | 3 GB/s | O
| PXIe 1065 | 18 | 4 | 4 | 9
| PXIe 1071 | 4 | 0 | 3 | 0 | X |  | X
| PXIe 1073 | 5 | 2 |  |  |  | 250 MB/s
| PXIe 1075 | 18 | 9 | 8 |  | O | 4 GB/s | O
| PXIe 1082 | 9 | 3 | 5 |  | X | 1.75 GB/s | X
| PXIe 1082DC | 8 | 3 | 4 |  | O | 8 GB/s | O
PXIe 1084
| PXIe 1085 | 18 | 0 | 17 |  | X | 4 GB/s | X
| PXIe 1086 |  | 1 | 16 |  | O | 12 GB/s | O
| PXIe 1095 | [5 empty] | 24 GB/s | X
PXI | PXI 1031 | 4 | 0 | 0 | 3 | X | 132 MB/s | X
| PXI 1033 | 5 |  |  | 5
| PXI 1036 | 6
| PXI 1042 | 8 |  |  | 7 |  |  | O
PXI 1042Q
| PXI 1044 | 14 |  |  | 13
| PXI 1045 | 18 |  |  | 17
* PXI Slot 총합이 1slot이 비는 이유는 System Timming Slot이 추가되어 있습니다.

## VirtualBench
Spec. |  | VB 8012 | VB 8034 | VB 8054
오실로스코프 | 대역폭 | 100M Hz | 350M Hz | 500M Hz
| 채널 수 | 2 Analog BNC | 4 Analog BNC
|  | 34 Digital | 34 Digital
| 샘플 레이트 | 1 GS/s (1ch), 500 MS/s/ch (2ch) | 채널당 1.5 GS/s | 채널당 2 GS/s
디지털 멀티미터 | 분해능 | 5 ½ Digits
| 입력 범위 | 300 V, 10 A
| 측정 기능 | DC / AC Volatge, DC / AC Current, Diode, Continuity
함수 발생기 | 최대 주파수 | 20 MHz (사인파), 5 MHz (사각파) |  | 40 MHz (사인파), 5 MHz (사각파)
| 타입 | 사인파, 사각파, Ramp/삼각파, DC, Arbitrary
DC 파워 써플라이 | Ch 1 | 6V * 1A | 6V * 3A
| Ch 2 | 25V * 0.5A | 25V * 1A
| Ch 3 | -25V * 0.5A | -25V * 1A
디지털 I/O | 채널 수 | 8 채널
| 로직 레벨 | ( Input ) 5V TTL, ( Output ) 3.3V TTL
기타 | 연결성 | USB, WiFi | USB, WiFi, 이더넷
| 크기 | 25.4 × 19.05 × 7.37 cm | 30.48 x 20.32 x 9.4 cm
| 프로그램 API | LabVIEW, ANSI C, Python

## CAN_LIN Interface
Spec | Model | Bus | Port | Description | 외부 타이머 및 트리거링 지원
CAN | PCI 8511 | PCI | 1port, 2port | 저속 / 무정지형 | 아니오
| PCI 8512 |  |  | 고속, FD 지원
| PCI 8513 |  |  | 고속, 단일 와이어, 소프트웨어 선택가능, 유연한 데이터 속도, 저속/무정지형 | 네
| USB 8502 | USB 2.0 |  | 고속, 유연한 데이터 속도 | 네, 아니오 ( 선택 가능 )
LIN | PCI 8516/2 | PCI | 2port | LIN 2.2 | 아니오
| USB 8506 | USB 2.0 | 1port, 2port |  | 네, 아니오 ( 선택 가능 )
CAN/LIN 통합 | PCIe 8510 | PCIe | 2port, 4port | 소프트웨어 선택가능 | 네
What is "Software Selectable"?
● High-Speed
● Low-Speed/Fault-Tolerant
● Single Wire
● External Transceiver

## PXI 컨트롤러
커넥터 | 프로세서 코어 | os | 최대 메모리 대역폭 | TPM 보유 확인
PXI | Intel Celeron | Windows 7 32bit/ 64bit | 132 MB/s ~ 24GB/s
PXIe | Intel Core i3 | Windows 10 32bit / 64bit
| Intel Core i5 | LabVIEW RealTime
Intel Core i7
Xeon 8 코어
* TPM - Trusted Platform Module 암호화된 키, 패스워드, 디지털 인증서 등을 저장하는 안전한 저장 공간을 제공하는 보안 모듈.